## Sheet1
环的级数 | m | 24 | 23 | 22 | 21 | 20 | 19 | 18 | 17 | 16 | 15
环的位置 | 右侧（mm） | 36.817 | 36.922 | 37.031 | 37.143 | 37.241 | 37.359 | 37.463 | 37.575 | 37.695 | 37.815
| 左侧（mm） | 46.388 | 46.297 | 46.202 | 46.092 | 45.981 | 45.872 | 45.768 | 45.658 | 45.529 | 45.415
环的直径Dm | （mm） | 9.571 | 9.375 | 9.171 | 8.949 | 8.74 | 8.513 | 8.305 | 8.083 | 7.834 | 7.6
Dm2 | （mm2） | 91.604 | 87.8906 | 84.1072 | 80.0846 | 76.3876 | 72.4712 | 68.973 | 65.3349 | 61.3716 | 57.76
环的级数 | n | 14 | 13 | 12 | 11 | 10 | 9 | 8 | 7 | 6 | 5
环的位置 | 右侧（mm） | 37.944 | 38.071 | 38.191 | 38.331 | 38.486 | 38.637 | 38.808 | 38.921 | 39.118 | 39.371
| 左侧（mm） | 45.291 | 45.114 | 45.017 | 44.892 | 44.753 | 44.601 | 44.438 | 44.252 | 44.073 | 43.871
环的直径Dn | （mm） | 7.347 | 7.043 | 6.826 | 6.561 | 6.267 | 5.964 | 5.63 | 5.331 | 4.955 | 4.5
Dn2 | （mm2） | 53.9784 | 49.6038 | 46.5943 | 43.0467 | 39.2753 | 35.5693 | 31.6969 | 28.4196 | 24.552 | 20.25
Dm2-Dn2 | （mm2） | 37.6256 | 38.2868 | 37.513 | 37.0379 | 37.1123 | 36.9019 | 37.2761 | 36.9153 | 36.8195 | 37.51
R | （cm） | 1.5962 | 1.6242 | 1.5914 | 1.5713 | 1.5744 | 1.5655 | 1.5814 | 1.5661 | 1.562 | 1.5913
ΔR | （cm） | 0.013821 | 0.041869 | 0.0090415 | 0.011113 | 0.0079555 | 0.016883 | 0.001006 | 0.016312 | 0.020376 | 0.0089158
R平均值 | （cm） | 1.5824 | 1.5824 | 1.5824 | 1.5824 | 1.5824 | 1.5824 | 1.5824 | 1.5824 | 1.5824 | 1.5824
Δr平均值 | （cm） | 0.014729

## Sheet2
环的级数 | m | 24 | 23 | 22 | 21 | 20 | 19 | 18 | 17 | 16 | 15
环的位置 | 右侧（mm） | 28.483 | 28.43 | 28.398 | 28.33 | 28.298 | 28.172 | 28.095 | 28.001 | 27.915 | 27.825
| 左侧（mm） | 21.321 | 21.408 | 21.472 | 21.535 | 21.6 | 21.66 | 21.751 | 21.865 | 21.935 | 22.015
环的直径Dm | （mm） | 7.162 | 7.022 | 6.926 | 6.795 | 6.698 | 6.512 | 6.344 | 6.136 | 5.98 | 5.81
Dm2 | （mm2）
环的级数 | n | 14 | 13 | 12 | 11 | 10 | 9 | 8 | 7 | 6 | 5
环的位置 | 右侧（mm） | 27.725 | 27.625 | 27.535 | 27.455 | 27.35 | 27.25 | 27.145 | 27.018 | 26.89 | 26.725
| 左侧（mm） | 22.12 | 22.22 | 22.325 | 22.425 | 22.515 | 22.605 | 22.725 | 22.865 | 23.005 | 23.135
环的直径Dn | （mm） | 27.725 | 27.625 | 27.535 | 27.455 | 27.35 | 27.25 | 27.145 | 27.018 | 26.89 | 26.725
Dn2 | （mm2）
Dm2-Dn2 | （mm2）
R | （cm）
ΔR | （cm）
R平均值 | （cm）
Δr平均值 | （cm）

## Sheet3
环的级数 | 24 | 23 | 22 | 21 | 20 | 19 | 18 | 17 | 16 | 15 | 14 | 13 | 12 | 11 | 10 | 9 | 8 | 7 | 6 | 5
环的位置 | 28.483 | 28.43 | 28.398 | 28.33 | 28.298 | 28.172 | 28.095 | 28.001 | 27.915 | 27.825 | 27.725 | 27.625 | 27.535 | 27.455 | 27.35 | 27.25 | 27.145 | 27.018 | 26.89 | 26.725
| 21.321 | 21.408 | 21.472 | 21.535 | 21.6 | 21.66 | 21.751 | 21.865 | 21.935 | 22.015 | 22.12 | 22.22 | 22.325 | 22.425 | 22.515 | 22.605 | 22.725 | 22.865 | 23.005 | 23.135
环的直径 | 7.162 | 7.022 | 6.926 | 6.795 | 6.698 | 6.512 | 6.344 | 6.136 | 5.98 | 5.81 | 5.605 | 5.405 | 5.21 | 5.03 | 4.835 | 4.645 | 4.42 | 4.153 | 3.885 | 3.59
半径平方 | 51.2942 | 49.3085 | 47.9695 | 46.172 | 44.8632 | 42.4061 | 40.2463 | 37.6505 | 35.7604 | 33.7561 | 31.416 | 29.214 | 27.1441 | 25.3009 | 23.3772 | 21.576 | 19.5364 | 17.2474 | 15.0932 | 12.8881
平方差 | 19.8782 | 20.0945 | 20.8254 | 20.8711 | 21.486 | 20.8301 | 20.7099 | 20.4031 | 20.6672 | 20.868 | 31.416 | 29.214 | 27.1441 | 25.3009 | 23.3772 | 21.576 | 19.5364 | 17.2474 | 15.0932 | 12.8881
10R | 0.21082 | 8.5247 | 8.8348 | 8.8542 | 9.115 | 8.8368 | 8.7858 | 8.6556 | 8.7677 | 8.8529 | 79.4384 | 7.9438 | [9 empty] | 0
R | 0.021082 | 0.85247 | 0.88348 | 0.88542 | 0.9115 | 0.88368 | 0.87858 | 0.86556 | 0.87677 | 0.88529 | 7.9438 | 0.79438
R平均-Ri | 0.85592 | 0.024528 | -0.0064794 | -0.0084202 | -0.034504 | -0.0066806 | -0.001582 | 0.011435 | 0.00023201 | -0.0082876 | 0.82616 | 0.0091795 | 0.09581
0.0091884
40 | 0.05893 | 2.3572 | [10 empty] | 0.095856
0
0
0.005
0.0028868