## Sheet1
| IM=0.5A | 磁场不变，输出电压和工作电流的关系
|  | Is(mA) | V1(mV) | V2(mV) | V3(mV) | V4(mV) | ∣UH(mV)∣ |  |  | s
|  | 1 | 2.82 | -2.77 | 2.74 | -2.85 | 2.795
|  | 1.5 | 4.22 | -4.12 | 4.09 | -4.25 | 4.17
|  | 2 | 5.64 | -5.5 | 5.47 | -5.67 | 5.57
|  | 2.5 | 7.06 | -6.88 | 6.85 | -7.09 | 6.97
|  | 3 | 8.47 | -8.24 | 8.21 | -8.5 | 8.355
|  | 3.5 | 9.86 | -9.9 | 9.57 | -9.61 | 9.735
|  | 4 | 11.27 | -10.97 | 10.94 | -10.97 | 11.0375
Is=3mA
线圈励磁参数 | K=3.78 | 工作电流不变，输出电压和磁场强度的关系
| B(10^-3T) | IM(A) | V1(mV) | V2(mV) | V3(mV) | V4(mV) | ∣UH(mV)∣
| 1.134 | 0.3 | 4.93 | -4.68 | 4.64 | -4.93 | 4.795
| 1.512 | 0.4 | 6.51 | -6.29 | 6.25 | -6.53 | 6.395
| 1.89 | 0.5 | 8.1 | -8.14 | 7.86 | -8.13 | 8.0575
| 2.268 | 0.6 | 9.71 | -9.75 | 9.47 | -9.74 | 9.6675
| 2.646 | 0.7 | 11.31 | -11.35 | 11.07 | -11.35 | 11.27
| 3.024 | 0.8 | 12.91 | -12.94 | 12.67 | -12.93 | 12.8625
| Is=3mA | IM=500mA
| 霍尔灵敏度 | KH=169 | X距离(mm) | V1(mV) | V2(mV) | V3(mV) | V4(mV) | ∣UH(mV)∣ | B(T)
|  |  | -11.5 | -1.39 | -2.07 | -0.44 | 0.25 | 0.3425 | 0.00067554
|  |  | -10.5 | -1.07 | -2.33 | -0.73 | 0.52 | 0.6275 | 0.0012377
|  |  | -9.5 | -0.55 | -2.85 | -1.25 | 1.04 | 1.1475 | 0.0022633
|  |  | -8.5 | 0.09 | -3.49 | -1.92 | 1.67 | 1.7925 | 0.0035355
| A |  | -7.5 | 0.55 | -3.93 | -2.38 | 2.12 | 2.245 | 0.004428
|  |  | -6.5 | 0.78 | -4.17 | -2.58 | 2.34 | 2.4675 | 0.0048669
|  |  | -5.5 | 0.88 | -4.27 | -2.69 | 2.45 | 2.5725 | 0.005074
|  |  | -4.5 | 0.95 | -4.33 | -2.76 | 2.52 | 2.64 | 0.0052071
|  |  | -3.5 | 0.98 | -4.37 | -2.8 | 2.55 | 2.675 | 0.0052761
|  |  | -2.5 | 1 | -4.39 | -2.82 | 2.57 | 2.695 | 0.0053156
|  |  | -1.5 | 1.02 | -4.4 | -2.83 | 2.58 | 2.7075 | 0.0053402
|  |  | -0.5 | 1.02 | -4.4 | -2.84 | 2.58 | 2.71 | 0.0053452
|  |  | 0.5 | 1.02 | -4.4 | -2.84 | 2.58 | 2.71 | 0.0053452
|  |  | 1.5 | 1.01 | -4.4 | -2.83 | 2.58 | 2.705 | 0.0053353
|  |  | 2.5 | 1 | -4.39 | -2.82 | 2.57 | 2.695 | 0.0053156
|  |  | 3.5 | 0.98 | -4.37 | -2.8 | 2.55 | 2.675 | 0.0052761
|  |  | 4.5 | 0.94 | -4.33 | -2.77 | 2.51 | 2.6375 | 0.0052022
|  |  | 5.5 | 0.88 | -4.27 | -2.7 | 2.45 | 2.575 | 0.0050789
|  |  | 6.5 | 0.76 | -4.16 | -2.58 | 2.34 | 2.46 | 0.0048521
|  |  | 7.5 | 0.55 | -3.94 | -2.37 | 2.11 | 2.2425 | 0.0044231
|  |  | 8.5 | 0.11 | -3.49 | -1.93 | 1.69 | 1.805 | 0.0035602
|  |  | 9.5 | -0.53 | -2.87 | -1.29 | 1.03 | 1.165 | 0.0022978
|  |  | 10.5 | -1.04 | -2.35 | -0.76 | 0.54 | 0.6525 | 0.001287
|  |  | 11.5 | -1.34 | -2.08 | -0.47 | 0.25 | 0.365 | 0.00071992